## Summary
Supply Rail | Nom Current | Max Current | Sleep Current
3.3V | 0.57403 | 1.0432 | 7.997
5V | 0.57572 | 0.97001 | 27.2094
-5V
48V | 0.01003 | 0.01003 | 0.023
Battery | 1.1289 | 1.902 | 53.3518

## +5V
Board | Device | Nom Current | Max Current | Sleep Current (uA)
| LME49724 | 10 | 15 | 500
| LME49724 | 10 | 15 | 500
| PCM4202 | 55 | 65 | 10000
| PCM4202 | 55 | 65 | 10000
| 3V3 Regulator | 445.7174 | 810.0141 | 6209.4353

## 48V
Device | Nom Current | Max Current | Sleep Current (uA)
Phantom Power | 10 | 10 | 0
RT9072BGB | 0.03 | 0.03 | 23

## 3.3V
Board | Device | Nom Current | Max Current | Sleep Current (uA)
Processing | ESP32 | 200 | 500 | 1000
Processing | Micro SD | 200 | 300 | 950 | https://www.kingston.com/datasheets/SDCIT-specsheet-8gb-32gb_en.pdf
Processing | SN74CBTLV3257RGYR | 0.015 | 0.3 | 1e-06
Processing | SN74CBTLV3257RGYR | 0.015 | 0.3 | 1e-06
Processing | CP2102N | 9.5 | 1.3
Processing | CP2102N | 9.5 | 1.3
Processing | STM32F767 | 25 | 100 | 1000
Processing | CY7C65632 | 88 | 88 | 1043
Processing | PCM4202 | 20 | 25 | 2000
Processing | PCM4202 | 20 | 25 | 2000
Power | MCP23008 | 1 | 1 | 2
Input | MCP23008 | 1 | 1 | 2